## 扉-2_招标控制价2
| 广西警察学院仙葫校区1号专变扩容改造 |  |  |  |  | 工程
招 标 控 制 价
招标控制价 |  | (小写): | 765965.31元
柒拾陆万伍仟玖佰陆拾伍元叁角壹分
(大写):
|  | 广西警察学院 |  | 法定代表人
招 标 人: |  |  |  | 或其授权人：
|  | （单位盖章） |  |  | （签字或盖章）
|  | 广西信永工程咨询有限责任公司 |  | 法定代表人
编 制 单 位: |  |  |  | 或其授权人：
|  | （单位资质专用章） |  |  | （签字或盖章）
编 制 人： |  |  |  | 复 核 人：
|  | （造价人员签字盖专用章） |  |  | (造价工程师签字盖专用章)
|  | 广西君兴工程咨询有限公司 |  | 法定代表人
审 核 单 位: |  |  |  | 或其授权人：
|  | （单位资质专用章） |  |  |  | （签字或盖章）
审核复审人： |  |  |  | 审核复核人：
|  | （造价人员签字盖专用章） |  |  | (造价工程师签字盖专用章)
编 制 时 间: |  | 2021年06月28日 |  | 审 核 时 间: | 2021年06月28日
扉-2

## 表-01_总说明
总 说 明
工程名称: | 广西警察学院仙葫校区1号专变扩容改造工程 | 第1页 共1页
一、项目概况 建设地点：广西警察学院仙葫校区。 工程概况：从原中心配G3高压出线柜接电敷设利旧YJV22-8.7/15kV-3*70mm2电缆至新装的1号专变(1250kVA箱变)恢复原有用电，将旧的1号专变(800kVA箱变)全部拆除更换；再从新装箱变引2根ZR-YJV22-1kV-4*240+1*120mm2至饭堂供新增负荷用电。 二、编制范围： 安装工程、安装拆除工程。 三、编制依据： 1.甲方提供的由“广西百源建设工程设计咨询有限公司（BYG-P2021050S）设计的广西警察学院仙葫校区专变工程”施工设计图及疑问回复等。 2.《建设工程工程量清单计价规范》（GB50500-2013）、《通用安装工程工程量计算规范(GB50856-2013)》、《建设工程工程量计算规范广西壮族自治区实施细则（修订版）（GB50854～50862-2013)》、《建设工程工程量清单计价规范广西壮族自治区实施细则(GB50500-2013)》、2013年《广西壮族自治区安装拆除工程消耗量定额》、2015年《广西壮族自治区安装工程消耗量定额》及现行的有关配套文件、2016年《广西壮族自治区建设工程费用定额》（桂建标[2016]16号）。 3.人工费单价及有关费率执行桂建标【2018】19号文、自治区住房城乡建设厅关于调整建设工程计价增值税税率的通知(桂建标〔2019〕10号)。 4.凡涉及到砼项目按南府字[2013]47号文执行。 5.材料价格按2021年第4期《南宁建设工程信息价》中除税价格计算,对于工程信息没有发布价格信息的材料，其价格参照市场价。 四、其他问题说明： 1.其他详见招标文件。 2.电缆的工程量暂按设计图纸标注长度计算，结算以实际发生的工程量为准。
表-01

## 表-02_建设项目招标控制价汇总表
建设项目招标控制价汇总表
工程名称:广西警察学院仙葫校区1号专变扩容改造工程 |  |  |  | 第1页 共1页
序号 | 单项工程名称 | 金额(元) | 其中:(元)
|  |  | 暂估价 | 安全文明
施工费
1.1 | 广西警察学院仙葫校区1号专变扩容改造工程 | 765965.31 |  | 2462.84
| 招标控制价合计 | 765965.31 |  | 2462.84
表-02

## 表-03_单项工程招标控制价汇总表
单项工程招标控制价汇总表
工程名称:广西警察学院仙葫校区1号专变扩容改造工程 |  |  |  | 第1页 共1页
序号 | 单位工程名称 | 金额(元) | 其中:(元)
|  |  | 暂估价 | 安全文明
施工费
1.1.1 | 广西警察学院仙葫校区1号专变扩容改造工程-安装拆除 | 3189.8 |  | 153.47
1.1.2 | 广西警察学院仙葫校区1号专变扩容改造工程-安装部分 | 762775.51 |  | 2309.37
| 招标控制价合计 | 765965.31 |  | 2462.84
表-03

## 表-04_单位工程招标控制价汇总表
单位工程招标控制价汇总表
工程名称:广西警察学院仙葫校区1号专变扩容改造工程 |  |  | 第1页 共1页
序号 | 汇总内容 | 金额(元) | 备注
广西警察学院仙葫校区1号专变扩容改造工程-安装拆除
1 | 分部分项工程和单价措施项目清单计价合计 | 2640.51
1.1 | 其中:暂估价
2 | 总价措施项目清单计价合计 | 192.77
2.1 | 其中:安全文明施工费 | 153.47
3 | 其他项目清单计价合计
4 | 税前项目清单计价合计
5 | 规费、税金项目清单计价合计 | 356.52
5.1 | 其中:增值税 | 92.49
6 | 工程总造价=1+2+3+4+5 | 3189.8
广西警察学院仙葫校区1号专变扩容改造工程-安装部分
1 | 分部分项工程和单价措施项目清单计价合计 | 691885.34
1.1 | 其中:暂估价
2 | 总价措施项目清单计价合计 | 3185.87
2.1 | 其中:安全文明施工费 | 2309.37
3 | 其他项目清单计价合计
4 | 税前项目清单计价合计
5 | 规费 | 4722.84
6 | 增值税 | 62981.46
7 | 工程总造价=1+2+3+4+5+6 | 762775.51
工程项目汇总
1 | 分部分项工程和单价措施项目清单计价合计 | 694525.85
1.1 | 其中:暂估价
2 | 总价措施项目清单计价合计 | 3378.64
2.1 | 其中:安全文明施工费 | 2462.84
3 | 其他项目清单计价合计
4 | 税前项目清单计价合计
5 | 规费、税金项目清单计价合计 | 356.52
5.1 | 其中:增值税 | 92.49
6 | 工程总造价=1+2+3+4+5 | 765965.31
5 | 规费 | 4722.84
6 | 增值税 | 62981.46
表-04

## 表-08_分部分项工程和单价措施项目清单与计价表
分部分项工程和单价措施项目清单与计价表
工程名称:广西警察学院仙葫校区1号专变扩容改造工程 | [5 empty] | 第1页 共3页
序 号 | 项目编码 | 项目名称及 项目特征描述 | 计量单位 | 工程量 | 金额(元)
[5 empty] | 综合单价 | 合 价 | 其中：
暂估价
|  | 广西警察学院仙葫校区1号专变扩容改造工程-安装拆除 |  |  |  | 2640.51
|  | 分部分项工程 |  |  |  | 2640.51
|  | 1 变配电及低压电器拆除 |  |  |  | 2640.51
1 | 030402018001 | 组合型成套箱式变电站拆除 | 台 | 1 | 2640.51 | 2640.51
拆除，搬运至现场指定集中堆放地点，清理现场。
|  | 小 计 |  |  |  | 2640.51
|  | ∑人工费 |  |  |  | 790.63
|  | ∑材料费 |  |  |  | 12
|  | ∑机械费 |  |  |  | 1277.76
|  | ∑管理费 |  |  |  | 373.34
|  | ∑利 润 |  |  |  | 186.78
|  | 合 计 |  |  |  | 2640.51
|  | ∑人工费 |  |  |  | 790.63
|  | ∑材料费 |  |  |  | 12
|  | ∑机械费 |  |  |  | 1277.76
|  | ∑管理费 |  |  |  | 373.34
|  | ∑利 润 |  |  |  | 186.78
|  | 广西警察学院仙葫校区1号专变扩容改造工程-安装部分 |  |  |  | 691885.34
|  | 分部分项工程 |  |  |  | 691885.34
|  | 1.电气设备安装工程 |  |  |  | 681724.97
2 | 030401002001 | 组合型成套箱式变电站 SCB11-1250/10.5 D.Yn11 10.5±2*2.5% UK=6%（1号专变） | 台 | 1 | 342793.95 | 342793.95
外型尺寸、箱内配置详见设计图及系统图
品牌：相当于“特变、顺特、常熟、亚洲电力”的产品品质
3 | 030414007001 | UPS不间断电源（在线式）2kVA/小时 | 套 | 1 | 11393.84 | 11393.84
蓄电池时间为6小时
4 | 030404031001 | 三相四线多功能计量表 1(10)A | 个 | 1 | 640.84 | 640.84
5 | 030402008001 | 计量电流互感器 CT 150/5 | 台 | 3 | 308.37 | 925.11
6 | 030404017001 | 新增饭堂电源配电箱 AL | 台 | 1 | 2255.85 | 2255.85
安装方式：根据现场实际情况定
7 | 030404017002 | 新增饭堂动力配电箱 AP | 台 | 1 | 2905.85 | 2905.85
安装方式：根据现场实际情况定
8 | 030408001001 | 铜芯电力电缆敷设 ZR-YJV22-0.6/1KV-4*240+1*120mm2 | m | 320.00 | 989.86 | 316755.2
表-08
分部分项工程和单价措施项目清单与计价表
工程名称:广西警察学院仙葫校区1号专变扩容改造工程 | [5 empty] | 第2页 共3页
序 号 | 项目编码 | 项目名称及 项目特征描述 | 计量单位 | 工程量 | 金额(元)
[5 empty] | 综合单价 | 合 价 | 其中：
暂估价
具有3C认证 ISO9000认证
9 | 030408006001 | 户内热缩式电力电缆终端头制作、安装1kV以下 ZR-YJV22-1KV-4*240+1*120mm2 | 个 | 4 | 746.83 | 2987.32
10 | 030408008001 | 防火堵洞（柜底） | 处 | 1 | 362.34 | 362.34
具体详设计说明
电缆贯穿盘柜底部按防火要求采用防火胶泥进行封堵
11 | 030404031002 | “箱式变电站”标志牌 | 块 | 1 | 50 | 50
安装于设备外壳
12 | 040501020001 | 安全警示带 | m | 10.00 | 1 | 10
13 | 030409009001 | 箱变内绝缘胶垫 8mm厚 | ㎡ | 8.00 | 61.12 | 488.96
14 | 030901013001 | 干粉灭火器 MF/ABC5kg | 具 | 1 | 155.71 | 155.71
|  | 2.接地装置工程 |  |  |  | 1777.78
15 | 030409001001 | 接地极制作、安装 热镀锌角钢 ∠50*5*2500 | 根 | 4 | 111.15 | 444.6
箱变四角圈敷设作为垂直接地极
16 | 030409002001 | 户外接地母线敷设 热镀锌圆钢 φ16 | m | 30.13 | 19.45 | 586.03
箱变四周一圈敷设作为水平接地极
17 | 桂030413013001 | 箱变户外接地母线挖土方 |  | 11.20 | 55.7 | 623.84
平均挖深:1米内
18 | 桂030413014001 | 箱变户外接地母线回填土方 |  | 11.20 | 11.01 | 123.31
|  | 3.调试工程 |  |  |  | 8382.59
19 | 030414002001 | 组合式成套箱式变电站调试 容量（1500KV.A以下） | 系统 | 1 | 4027.93 | 4027.93
20 | 030414015001 | 电缆试验 故障点测试（利旧高压电缆） | 点 | 1 | 3576.92 | 3576.92
21 | 030414015002 | 电缆试验 泄露试验（利旧高压电缆） | 根次 | 1 | 186.75 | 186.75
22 | 030414015003 | 电缆试验 交流耐压试验（利旧高压电缆） | 次 | 1 | 590.99 | 590.99
|  | 小 计 |  |  |  | 691885.34
|  | ∑人工费 |  |  |  | 14945.68
|  | ∑材料费 |  |  |  | 664224.42
|  | ∑机械费 |  |  |  | 4108.56
|  | ∑管理费 |  |  |  | 5864.05
|  | ∑利 润 |  |  |  | 2742.63
|  | 合 计 |  |  |  | 691885.34
|  | ∑人工费 |  |  |  | 14945.68
|  | ∑材料费 |  |  |  | 664224.42
|  | ∑机械费 |  |  |  | 4108.56
表-08
分部分项工程和单价措施项目清单与计价表
工程名称:广西警察学院仙葫校区1号专变扩容改造工程 | [5 empty] | 第3页 共3页
序 号 | 项目编码 | 项目名称及 项目特征描述 | 计量单位 | 工程量 | 金额(元)
[5 empty] | 综合单价 | 合 价 | 其中：
暂估价
|  | ∑管理费 |  |  |  | 5864.05
|  | ∑利 润 |  |  |  | 2742.63
|  | 总 合 计 |  |  |  | 694525.85
|  | ∑人工费 |  |  |  | 15736.31
|  | ∑材料费 |  |  |  | 664236.42
|  | ∑机械费 |  |  |  | 5386.32
|  | ∑管理费 |  |  |  | 6237.39
|  | ∑利 润 |  |  |  | 2929.41
表-08

## 表-09_工程量清单综合单价分析表
工程量清单综合单价分析表
工程名称：广西警察学院仙葫校区1号专变扩容改造工程 | [7 empty] | 第1页 共4页
序号 | 项目编码 | 项目名称及项目 特征描述 | 单位 | 工程量 | 综合单价 | 综合单价
[5 empty] | （元） | 人工费 | 材料费 | 机械费 | 管理费 | 利润 | 其中: 暂估价
广西警察学院仙葫校区1号专变扩容改造工程-安装拆除
分部分项工程
1 变配电及低压电器拆除
1 | 030402018001 | 组合型成套箱式变电站拆除 | 台 | 1 | 2640.51 | 790.63 | 12 | 1277.76 | 373.34 | 186.78
拆除，搬运至现场指定集中堆放地点，清理现场。
| 0901021 | 组合型成套箱式变电站拆除 带高压开关柜(变压器容量kV·A以下)1600 | 台 | 1 | 2640.51 | 790.63 | 12 | 1277.76 | 373.34 | 186.78
广西警察学院仙葫校区1号专变扩容改造工程-安装部分
分部分项工程
1.电气设备安装工程
2 | 030401002001 | 组合型成套箱式变电站 SCB11-1250/10.5 D.Yn11 10.5±2*2.5% UK=6%（1号专变） | 台 | 1 | 342793.95 | 1666.41 | 339445.38 | 640.24 | 709.99 | 331.93
外型尺寸、箱内配置详见设计图及系统图
品牌：相当于“特变、顺特、常熟、亚洲电力”的产品品质
| B4-0104换 | 组合型成套箱式变电站 SCB11-1250/10.5 D.Yn11 10.5±2*2.5% UK=6%（1号专变） | 台 | 1 | 342793.95 | 1666.41 | 339445.38 | 640.24 | 709.99 | 331.93
3 | 030414007001 | UPS不间断电源（在线式）2kVA/小时 | 套 | 1 | 11393.84 | 444.62 | 10537.63 | 145.18 | 181.54 | 84.87
蓄电池时间为6小时
| B4-0285 | UPS不间断电源（在线式）2kVA/小时 | 台 | 1 | 11393.84 | 444.62 | 10537.63 | 145.18 | 181.54 | 84.87
4 | 030404031001 | 三相四线多功能计量表 1(10)A | 个 | 1 | 640.84 | 23.71 | 606.07 | 0.24 | 7.37 | 3.45
| B4-0357 | 三相四线多功能电子表 | 个 | 1 | 640.84 | 23.71 | 606.07 | 0.24 | 7.37 | 3.45
5 | 030402008001 | 计量电流互感器 CT 150/5 | 台 | 3 | 308.37 | 42.77 | 238.27 | 5.52 | 14.86 | 6.95
| B4-0052 | 计量电流互感器 CT 150/5 | 台 | 3 | 308.37 | 42.77 | 238.27 | 5.52 | 14.86 | 6.95
6 | 030404017001 | 新增饭堂电源配电箱 AL | 台 | 1 | 2255.85 | 133.33 | 2030.09 | 22.18 | 47.87 | 22.38
表－09
工程量清单综合单价分析表
工程名称：广西警察学院仙葫校区1号专变扩容改造工程 | [7 empty] | 第2页 共4页
序号 | 项目编码 | 项目名称及项目 特征描述 | 单位 | 工程量 | 综合单价 | 综合单价
[5 empty] | （元） | 人工费 | 材料费 | 机械费 | 管理费 | 利润 | 其中: 暂估价
安装方式：根据现场实际情况定
| B4-0303 | 成套配电箱安装 悬挂嵌入式(半周长m) 1.5 | 台 | 1 | 2255.85 | 133.33 | 2030.09 | 22.18 | 47.87 | 22.38
7 | 030404017002 | 新增饭堂动力配电箱 AP | 台 | 1 | 2905.85 | 133.33 | 2680.09 | 22.18 | 47.87 | 22.38
安装方式：根据现场实际情况定
| B4-0303 | 成套配电箱安装 悬挂嵌入式(半周长m) 1.5 | 台 | 1 | 2905.85 | 133.33 | 2680.09 | 22.18 | 47.87 | 22.38
8 | 030408001001 | 铜芯电力电缆敷设 ZR-YJV22-0.6/1KV-4*240+1*120mm2 | m | 320.00 | 989.86 | 20.15 | 953.06 | 5.2 | 7.8 | 3.65
具有3C认证 ISO9000认证
| B4-0999换 | 铜芯电力电缆敷设 普通敷设 电缆(截面m㎡以下)240 | 100m | 3.2000 | 98984.72 | 2014.62 | 95305.52 | 519.79 | 780.09 | 364.7
9 | 030408006001 | 户内热缩式电力电缆终端头制作、安装1kV以下 ZR-YJV22-1KV-4*240+1*120mm2 | 个 | 4 | 746.83 | 167.47 | 495.69 | 5.53 | 53.25 | 24.89
| B4-1092换 | 户内热缩式电力电缆终端头制作、安装1kV以下端头(截面m㎡以下)240 | 个 | 4 | 746.83 | 167.47 | 495.69 | 5.53 | 53.25 | 24.89
10 | 030408008001 | 防火堵洞（柜底） | 处 | 1 | 362.34 | 197.1 | 76.21 |  | 60.67 | 28.36
具体详设计说明
电缆贯穿盘柜底部按防火要求采用防火胶泥进行封堵
| B4-0960 | 防火涂料、堵洞、隔板及阻燃槽盒 防火堵洞 盘柜下 | 处 | 1 | 88.03 | 46.38 | 20.7 |  | 14.28 | 6.67
| B4-0964 | 防火涂料、堵洞、隔板及阻燃槽盒 防火涂料 | 10kg | 1.000 | 224.31 | 150.72 | 5.51 |  | 46.39 | 21.69
| B- | 防火胶泥 | kg | 10.00 | 5 |  | 5
11 | 030404031002 | “箱式变电站”标志牌 | 块 | 1 | 50 |  | 50
安装于设备外壳
| B-换 | “箱式变电站”标志牌 | 块 | 1 | 50 |  | 50
12 | 040501020001 | 安全警示带 | m | 10.00 | 1 |  | 1
| B- | 安全警示带 | m | 10.00 | 1 |  | 1
13 | 030409009001 | 箱变内绝缘胶垫 8mm厚 | ㎡ | 8.00 | 61.12 | 6.12 | 51.84 | 0.27 | 1.97 | 0.92
表－09
工程量清单综合单价分析表
工程名称：广西警察学院仙葫校区1号专变扩容改造工程 | [7 empty] | 第3页 共4页
序号 | 项目编码 | 项目名称及项目 特征描述 | 单位 | 工程量 | 综合单价 | 综合单价
[5 empty] | （元） | 人工费 | 材料费 | 机械费 | 管理费 | 利润 | 其中: 暂估价
| B4-1280换 | 绝缘垫、埋设降阻剂 绝缘垫制作安装 | ㎡ | 8.00 | 61.12 | 6.12 | 51.84 | 0.27 | 1.97 | 0.92
14 | 030901013001 | 干粉灭火器 MF/ABC5kg | 具 | 1 | 155.71 | 3.87 | 150.09 |  | 1.19 | 0.56
| B9-0848 | 灭火器安装 放置式 | 10具 | 0.1 | 1556.99 | 38.65 | 1500.88 |  | 11.9 | 5.56
2.接地装置工程
15 | 030409001001 | 接地极制作、安装 热镀锌角钢 ∠50*5*2500 | 根 | 4 | 111.15 | 27.82 | 56.34 | 9.94 | 11.62 | 5.43
箱变四角圈敷设作为垂直接地极
| B4-1188 | 接地极(板)制作、安装 角钢接地极 普通土 | 根 | 4 | 111.15 | 27.82 | 56.34 | 9.94 | 11.62 | 5.43
16 | 030409002001 | 户外接地母线敷设 热镀锌圆钢 φ16 | m | 30.13 | 19.45 | 6.36 | 9.49 | 0.5 | 2.11 | 0.99
箱变四周一圈敷设作为水平接地极
| B4-1201 | 钢接地母线敷设 户外钢接地母线敷设 | 10m | 3.013 | 194.38 | 63.57 | 94.88 | 4.97 | 21.1 | 9.86
17 | 桂030413013001 | 箱变户外接地母线挖土方 |  | 11.20 | 55.7 | 38.37 |  |  | 11.81 | 5.52
平均挖深:1米内
| B4-0782 | 人工挖填沟槽 人工挖沟槽 一般土 | 10 | 1.120 | 557 | 383.69 |  |  | 118.1 | 55.21
18 | 桂030413014001 | 箱变户外接地母线回填土方 |  | 11.20 | 11.01 | 6.15 |  | 1.43 | 2.34 | 1.09
| B4-0786 | 人工挖填沟槽 人工回填沟槽 土方 | 10 | 1.120 | 110.11 | 61.52 |  | 14.33 | 23.35 | 10.91
3.调试工程
19 | 030414002001 | 组合式成套箱式变电站调试 容量（1500KV.A以下） | 系统 | 1 | 4027.93 | 1778.4 | 22.79 | 980.53 | 849.2 | 397.01
| B4-2078换 | 电力变压器系统调试 组合式成套箱式变电站调试 容量（1500KV.A以下） | 系统 | 1 | 4027.93 | 1778.4 | 22.79 | 980.53 | 849.2 | 397.01
20 | 030414015001 | 电缆试验 故障点测试（利旧高压电缆） | 点 | 1 | 3576.92 | 2050.95 | 11.19 | 405.3 | 756.03 | 353.45
| B4-2143 | 绝缘子、套管、绝缘油、电缆试验 电缆试验 故障点测试 | 点 | 1 | 3576.92 | 2050.95 | 11.19 | 405.3 | 756.03 | 353.45
21 | 030414015002 | 电缆试验 泄露试验（利旧高压电缆） | 根次 | 1 | 186.75 | 98.45 | 0.53 | 29.83 | 39.48 | 18.46
| B4-2144 | 绝缘子、套管、绝缘油、电缆试验 电缆试验 泄露试验 | 根次 | 1 | 186.75 | 98.45 | 0.53 | 29.83 | 39.48 | 18.46
表－09
工程量清单综合单价分析表
工程名称：广西警察学院仙葫校区1号专变扩容改造工程 | [7 empty] | 第4页 共4页
序号 | 项目编码 | 项目名称及项目 特征描述 | 单位 | 工程量 | 综合单价 | 综合单价
[5 empty] | （元） | 人工费 | 材料费 | 机械费 | 管理费 | 利润 | 其中: 暂估价
22 | 030414015003 | 电缆试验 交流耐压试验（利旧高压电缆） | 次 | 1 | 590.99 | 318.83 | 1.57 | 87.19 | 124.97 | 58.43
| B4-2145 | 绝缘子、套管、绝缘油、电缆试验 电缆试验 交流耐压试验 | １０KV组/三相 | 1 | 590.99 | 318.83 | 1.57 | 87.19 | 124.97 | 58.43
表－09

## 表-11_总价措施项目清单与计价表
总价措施项目清单与计价表
工程名称:广西警察学院仙葫校区1号专变扩容改造工程 | [5 empty] | 第1页 共1页
序 号 | 项目编码 | 项 目 名 称 | 计 算 基 础 | 费 率(%) 或标准 | 金 额(元) | 备注
|  | 广西警察学院仙葫校区1号专变扩容改造工程-安装拆除 |  |  | 192.77
一 |  | 安装拆除工程(营改增)简易计税法 |  |  | 192.77
1 | 桂031401001001 | 安全文明施工费 | ∑分部分项、单价措施(人工费+机械费) (790.63+1277.76+0+0) | 7.42 | 153.47
1.1 |  | 环境保护费 |  | 0.29 | 6
1.2 |  | 文明施工费 |  | 0.95 | 19.65
1.3 |  | 安全施工费 |  | 2.38 | 49.23
1.4 |  | 临时设施费 |  | 3.80 | 78.6
3 | 桂031401003001 | 雨季施工增加费 |  | 1.90 | 39.3
|  | 广西警察学院仙葫校区1号专变扩容改造工程-安装部分 |  |  | 3185.87
一 |  | 给排水、燃气、电气、通风空调、消防、建筑智能、通信、自控仪表工程(营改增)一般计税法 |  |  | 3185.87
1 | 桂031401001002 | 安全文明施工费 | ∑分部分项及单价措施费定额(人工费+机械费) (14945.68+4108.56+0+0) | 12.12 | 2309.37
2 | 桂031401002002 | 检验试验配合费 |  | 0.51 | 97.18
3 | 桂031401003002 | 雨季施工增加费 |  | 4.09 | 779.32
|  | 合 计 |  |  | 3378.64
注：以项计算的总价措施，无“计算基础”和“费率”的数值，可只填“金额”数值，但应在备注栏说明施工方案出处或计算方式。
表-11

## 表-15_规费、增值税计价表
规费、增值税计价表
工程名称:广西警察学院仙葫校区1号专变扩容改造工程 |  |  |  | 第1页 共2页
序号 | 项目名称 | 计算基础 | 计算费率(%) | 金额(元)
| 广西警察学院仙葫校区1号专变扩容改造工程-安装拆除 |  |  | 356.52
一 | 安装拆除工程(营改增)简易计税法 |  |  | 356.52
1 | 规费 | 1+2+3 |  | 249.84
1.1 | 社会保险费 | ∑(分部分项人工费+单价措施人工费) (790.63+0) | 29.35 | 232.05
1.1.1 | 养老保险费 |  | 17.22 | 136.15
1.1.2 | 失业保险费 |  | 0.34 | 2.69
1.1.3 | 医疗保险费 |  | 10.25 | 81.04
1.1.4 | 生育保险费 |  | 0.64 | 5.06
1.1.5 | 工伤保险费 |  | 0.90 | 7.12
1.2 | 住房公积金 |  | 1.85 | 14.63
1.3 | 工程排污费 |  | 0.40 | 3.16
2 | 税金 | 分部分项及单价措施工程费+总价措施项目费+其他项目费+税前项目费+规费 (2640.51+192.77+0+0+249.84) | 3.46 | 106.68
2.1 | 增值税 |  | 3.00 | 92.49
2.2 | 城市维护建设税 |  | 0.21 | 6.47
2.3 | 教育附加费 |  | 0.09 | 2.77
2.4 | 地方教育附加费 |  | 0.06 | 1.85
2.5 | 水利建设基金 |  | 0.10 | 3.08
| 广西警察学院仙葫校区1号专变扩容改造工程-安装部分 |  |  | 67704.3
一 | 给排水、燃气、电气、通风空调、消防、建筑智能、通信、自控仪表工程(营改增)一般计税法 |  |  | 67704.3
1 | 规费 | 1.1+1.2+1.3 |  | 4722.84
1.1 | 社会保险费 | ∑(分部分项人工费+单价措施人工费) (14945.68+0) | 29.35 | 4386.56
1.1.1 | 养老保险费 |  | 17.22 | 2573.65
1.1.2 | 失业保险费 |  | 0.34 | 50.82
1.1.3 | 医疗保险费 |  | 10.25 | 1531.93
1.1.4 | 生育保险费 |  | 0.64 | 95.65
表-15
规费、增值税计价表
工程名称:广西警察学院仙葫校区1号专变扩容改造工程 |  |  |  | 第2页 共2页
序号 | 项目名称 | 计算基础 | 计算费率(%) | 金额(元)
1.1.5 | 工伤保险费 | ∑(分部分项人工费+单价措施人工费) (14945.68+0) | 0.90 | 134.51
1.2 | 住房公积金 |  | 1.85 | 276.5
1.3 | 工程排污费 |  | 0.40 | 59.78
2 | 增值税 | Σ（分部分项工程费及单价措施项目费+总价措施项目费+其他项目费+税前项目费+规费） (691885.34+3185.87+0+0+4722.84) | 9.00 | 62981.46
| 合 计 |  |  | 68060.82
表-15