## 扉-1_招标工程量清单
| 五合校区图书馆周边园林绿化工程 |  |  |  | 工程
招 标 工 程 量 清 单
|  | 广西警察学院 |  | 广西君兴工程咨询有限公司
招 标 人: |  |  | 造价咨询人：
|  | （单位盖章） |  | （单位资质专用章）
法定代表人 |  |  | 法定代表人
或其授权人： |  |  | 或其授权人：
|  | （签字或盖章） |  | （签字或盖章）
编 制 人： |  |  | 复 核 人：
|  | （造价人员签字） |  | (造价工程师签字盖专用章)
编 制 时 间: |  | 2022年04月29日 | 复 核 时 间： | 2022年04月29日
扉-1

## 表-01_总说明
总 说 明
工程名称: | 五合校区图书馆周边园林绿化工程 | 第1页 共1页
一、工程概况： 1.项目名称：五合校区图书馆周边园林绿化工程； 2.工程地点：广西警察学院五合校区内。 二、编制依据： 1.业主提供的资料； 2.《建设工程工程量清单计价规范》（GB 50500-2013）、《房屋建筑与装饰工程工程量计算规范（GB 50854-2013）》； 3.《建设工程工程量计算规范广西壮族自治区实施细则（GB 50854～50862-2013）》、《建设工程工程量清单计价规范广西壮族自治区实施细则（GB 50500-2013）》； 4．2013年《广西壮族自治区建筑装饰装修工程消耗量定额》及配套费用定额； 5．2013年《广西壮族自治区园林绿化及仿古建筑工程消耗量定额》及配套费用定额； 6.2014年《广西壮族自治区市工程消耗量定额》及配套费用定额； 7.《关于调整建设工程定额人工费及有关费率的通知》(桂建标字[2015]5号)及现行有关计价文件； 8.《关于建筑业实施营业税改征增值税后广西壮族自治区建设工程计价依据调整的通知》（桂建标〔2016〕17号）有关规定及现行有关配套费率、人工和机械台班费用调整规定。 9.《自治区住房城乡建设厅关于调整建设工程定额人工费及有关费率的通知》（桂建标[2018]19号）。 10.[广西住建厅]关于调整建设工程计价增值税税率的通知-桂建标[2019]12号文。 三、其他说明： 1.苗木价格按《南宁市建设工程造价信息》2021年第12期上半月刊,其他材料价格按《南宁市建设工程造价信息》2022年第3期上半月刊，缺项部分按市场询价。
表-01

## 表-02_建设项目投标报价汇总表
建设项目投标报价汇总表
工程名称:五合校区图书馆周边园林绿化工程 |  |  |  | 第1页 共1页
序号 | 单项工程名称 | 金额(元) | 其中:(元)
|  |  | 暂估价 | 安全文明
施工费
1.1 | 五合校区图书馆周边园林绿化工程
投标报价合计
表-02

## 表-03_单项工程投标报价汇总表
单项工程投标报价汇总表
工程名称:五合校区图书馆周边园林绿化工程 |  |  |  | 第1页 共1页
序号 | 单位工程名称 | 金额(元) | 其中:(元)
|  |  | 暂估价 | 安全文明
施工费
1.1.1 | 五合校区图书馆周边园林绿化工程-园林
1.1.2 | 五合校区图书馆周边园林绿化工程-市政
1.1.3 | 五合校区图书馆周边绿化便道工程-道路
投标报价合计
表-03

## 表-04_单位工程投标报价汇总表
单位工程投标报价汇总表
工程名称:五合校区图书馆周边园林绿化工程 |  |  | 第1页 共2页
序号 | 汇总内容 | 金额(元) | 备注
五合校区图书馆周边园林绿化工程-园林
1 | 分部分项工程和单价措施项目清单计价合计
1.1 | 其中:暂估价
2 | 总价措施项目清单计价合计
2.1 | 其中:安全文明施工费
3 | 其他项目清单计价合计
4 | 税前项目清单计价合计
5 | 规费
6 | 增值税
7 | 工程总造价=1+2+3+4+5+6
五合校区图书馆周边园林绿化工程-市政
1 | 分部分项工程和单价措施项目清单计价合计
1.1 | 其中:暂估价
2 | 总价措施项目清单计价合计
2.1 | 其中:安全文明施工费
3 | 其他项目清单计价合计
4 | 税前项目清单计价合计
5 | 规费
6 | 增值税
7 | 工程总造价=1+2+3+4+5+6
五合校区图书馆周边绿化便道工程-道路
1 | 分部分项工程和单价措施项目清单计价合计
1.1 | 其中:暂估价
2 | 总价措施项目清单计价合计
2.1 | 其中:安全文明施工费
3 | 其他项目清单计价合计
4 | 税前项目清单计价合计
5 | 规费
6 | 增值税
7 | 工程总造价=1+2+3+4+5+6
工程项目汇总
1 | 分部分项工程和单价措施项目清单计价合计
1.1 | 其中:暂估价
2 | 总价措施项目清单计价合计
2.1 | 其中:安全文明施工费
3 | 其他项目清单计价合计
4 | 税前项目清单计价合计
5 | 规费
表-04
单位工程投标报价汇总表
工程名称:五合校区图书馆周边园林绿化工程 |  |  | 第2页 共2页
序号 | 汇总内容 | 金额(元) | 备注
6 | 增值税
7 | 工程总造价=1+2+3+4+5+6
表-04

## 表-08_分部分项工程和单价措施项目清单与计价表
分部分项工程和单价措施项目清单与计价表
工程名称:五合校区图书馆周边园林绿化工程 | [5 empty] | 第1页 共10页
序 号 | 项目编码 | 项目名称及 项目特征描述 | 计量单位 | 工程量 | 金额(元)
[5 empty] | 综合单价 | 合 价 | 其中：
暂估价
五合校区图书馆周边园林绿化工程-园林
分部分项工程
1、绿化工程
1 | 050102001001 | 栽植乔木 | 株 | 24
1.种类:植黄花风铃木
2.胸径或干径:胸径11-12cm，自然高度350-400cm，冠幅200-250cm，容器苗，分枝点一致，全冠，四级以上分枝
3.养护期:一年
2 | 050102001002 | 栽植乔木 | 株 | 48
1.种类:八月桂
2.胸径或干径:胸径11-12cm，自然高度250-280cm，冠幅200-250cm,全冠移植,树冠饱满,树形优美。
3.养护期:一年
3 | 050102004001 | 栽植棕榈类 | 株 | 12
1.种类:大王椰子
2.株丛高、地径:地径20-25cm，自然高度500-550cm，冠幅200-250cm，容器苗，树形优美。
3.养护期:一年
4 | 050102001003 | 栽植乔木 | 株 | 10
1.种类:宫粉紫荆，
2.胸径、高度及冠幅:胸径11-12cm，自然高度350-400cm，冠幅200-250cm，容器苗,全冠,三级分枝以上,树形端正,分支点1.5米以上
3.养护期:一年
5 | 050102001004 | 栽植乔木 | 株 | 17
1.种类：栾树
2.胸径、高度及冠幅:胸径12-14cm，自然高度450-500cm，冠幅250-300cm，容器苗,全冠,三级分枝以上,树形端正,分支点1.5米以上
3.养护期:一年
6 | 050102001005 | 栽植乔木 | 株 | 3
1.种类：樱花
2.胸径、高度及冠幅:胸径7-8cm，自然高度250-300cm，冠幅150-200cm，容器全冠苗,植株丰满,分枝≥3
3.养护期:一年
7 | 050102001006 | 栽植乔木 | 株 | 2
表-08
分部分项工程和单价措施项目清单与计价表
工程名称:五合校区图书馆周边园林绿化工程 | [5 empty] | 第2页 共10页
序 号 | 项目编码 | 项目名称及 项目特征描述 | 计量单位 | 工程量 | 金额(元)
[5 empty] | 综合单价 | 合 价 | 其中：
暂估价
1.种类：秋枫B
2.胸径、高度及冠幅:胸径15-16cm，自然高度500-550cm，冠幅250-300cm，容器苗,分枝点200-220,冠幅饱满,一级分枝四以上
3.养护期:一年
8 | 050102001007 | 栽植乔木 | 株 | 69
1.种类：红花鸡蛋花
2.胸径、高度及冠幅:土径7-8cm，自然高度200-250cm，冠幅150-200cm，容器苗,3-4级分枝,自然型,饱满
3.养护期:一年
9 | 050102001008 | 栽植乔木 | 株 | 1
1.种类：黄花鸡蛋花
2.胸径、高度及冠幅:土径7-8cm，自然高度200-250cm，冠幅150-200cm，容器苗,3-4级分枝,自然型,饱满
3.养护期:一年
10 | 050102002001 | 栽植灌木 | 株 | 17
1.种类：丛生四季桂
2.高度及冠幅:土径10-12cm，自然高度200-250cm，冠幅＞150cm，容器全冠苗，植株丰满
3.养护期:一年
11 | 050102002002 | 栽植灌木 | 株 | 41
1.种类：大叶伞
2.高度及冠幅:自然高度180-200cm，冠幅130-150cm，容器苗，自然形
3.养护期:一年
12 | 050102002003 | 栽植灌木 | 株 | 4
1.种类：海桐
2.高度及冠幅:自然高度100-120cm，冠幅100-120cm，容器苗,球形,枝密丰满
3.养护期:一年
13 | 050102002004 | 栽植灌木 | 株 | 5
1.种类：紫叶李，
2.高度及冠幅:自然高度200-250cm，冠幅150-200cm，容器全冠苗，植株丰满
3.养护期:一年
14 | 050102002005 | 栽植灌木 | 株 | 3
1.种类：造型红花继木桩景
表-08
分部分项工程和单价措施项目清单与计价表
工程名称:五合校区图书馆周边园林绿化工程 | [5 empty] | 第3页 共10页
序 号 | 项目编码 | 项目名称及 项目特征描述 | 计量单位 | 工程量 | 金额(元)
[5 empty] | 综合单价 | 合 价 | 其中：
暂估价
2.高度及冠幅:自然高度180-220cm，冠幅120-150cm，容器全冠苗,造型优美,植株丰满
3.养护期:一年
15 | 050102002006 | 栽植灌木 | 株 | 109
1.种类：细叶紫薇
2.高度及冠幅:自然高度150-180cm，冠幅150-200cm，容器苗,3-5杆丛生
3.养护期:一年
16 | 050102002007 | 栽植灌木 | 株 | 69
1.种类：红车
2.高度及冠幅:自然高度100-120cm，冠幅80-90cm，容器苗,塔型
3.养护期:一年
17 | 050102002008 | 栽植灌木 | 株 | 40
1.种类：红花继木A
2.高度及冠幅:自然高度120-130cm，冠幅120-130cm，容器苗,球形,枝密丰满
3.养护期:一年
18 | 050102002009 | 栽植灌木 | 株 | 32
1.种类：红花继木球
2.高度及冠幅:自然高度80-90cm，冠幅80-90cm，容器苗,球形,枝密丰满
3.养护期:一年
19 | 050102002010 | 栽植灌木 | 株 | 34
1.种类：勒杜鹃
2.高度及冠幅:自然高度80-90cm，冠幅80-90cm，容器苗树形优美,球形饱满
3.养护期:一年
20 | 050102002011 | 栽植灌木 | 株 | 8
1.种类：非洲茉莉A
2.高度及冠幅:自然高度120-130cm，冠幅120-130cm，容器苗,球形,枝密丰满
3.养护期:一年
21 | 050102002012 | 栽植灌木 | 株 | 43
1.种类：非洲茉莉
2.高度及冠幅:自然高度100-120cm，冠幅100-120cm，容器苗,球形,枝密丰满
3.养护期:一年
22 | 050102002013 | 栽植灌木 | 株 | 10
种类：黄素梅球
表-08
分部分项工程和单价措施项目清单与计价表
工程名称:五合校区图书馆周边园林绿化工程 | [5 empty] | 第4页 共10页
序 号 | 项目编码 | 项目名称及 项目特征描述 | 计量单位 | 工程量 | 金额(元)
[5 empty] | 综合单价 | 合 价 | 其中：
暂估价
2.高度及冠幅:自然高度90-100cm，冠幅90-100cm，容器苗,球形,枝密丰满
3.养护期:一年
23 | 050102003001 | 竹 | 丛 | 773.1
24 | 050102003002 | 栽植竹类 | 丛 | 1010
1.种类：竹
2.竹胸径或根盘丛径:多支，自然高度250-280cm，容器苗,9株/m2
3.养护期:一年
25 | 050102001009 | 栽植乔木 | 株 | 22
1.种类：苏铁
2.胸径、高度及冠幅:胸径20-25cm，自然高度100-120cm，冠幅100-120cm，容器全冠苗,植株丰满,尾枝≥20枝
3.养护期:一年
26 | 050102004002 | 栽植棕榈类 | 株 | 21
1.种类：散尾葵
2.株丛高、地径:自然高度150-180cm，冠幅＞120cm，容器全冠苗,丛状,植株丰满,尾枝≥15枝
3.养护期:一年
27 | 桂050102017001 | 栽植片植灌木（含花卉、地被植物） | ㎡ | 39.58
1.种类：水生美人蕉，
2.冠丛高、蓬径:自然高度40-45cm，冠幅35-40cm，袋苗,种植密度25袋/m2
3.养护期:一年
28 | 桂050102017002 | 栽植片植灌木（含花卉、地被植物） | ㎡ | 11.45
1.种类：龙船花
2.冠丛高、蓬径:自然高度30-35cm，冠幅20-25cm，袋苗,种植密度25袋/m2
3.养护期:一年
29 | 桂050102017003 | 栽植片植灌木（含花卉、地被植物） | ㎡ | 10.04
1.种类：蜘蛛兰
2.冠丛高、蓬径:自然高度20-25cm，冠幅25-30cm，袋苗,种植密度25袋/m2
3.养护期:一年
30 | 桂050102017004 | 栽植片植灌木（含花卉、地被植物） | ㎡ | 173.13
1.种类：红叶朱蕉
2.冠丛高、蓬径:自然高度35-40cm，冠幅25-30cm，袋苗,种植密度25袋/m2
3.养护期:一年
31 | 桂050102017005 | 栽植片植灌木（含花卉、地被植物） | ㎡ | 140.26
表-08
分部分项工程和单价措施项目清单与计价表
工程名称:五合校区图书馆周边园林绿化工程 | [5 empty] | 第5页 共10页
序 号 | 项目编码 | 项目名称及 项目特征描述 | 计量单位 | 工程量 | 金额(元)
[5 empty] | 综合单价 | 合 价 | 其中：
暂估价
1.种类：七彩朱槿
2.冠丛高、蓬径:自然高度30-35cm，冠幅25-30cm，袋苗,种植密度25袋/m2
3.养护期:一年
32 | 桂050102017006 | 栽植片植灌木（含花卉、地被植物） | ㎡ | 127.59
1.种类：毛杜鹃
2.冠丛高、蓬径:自然高度30-35cm，冠幅25-30cm，袋苗,种植密度25袋/m2
3.养护期:一年
33 | 桂050102017007 | 栽植片植灌木（含花卉、地被植物） | ㎡
|  | 1.种类：花叶鹅掌柴 |  | 1143.58
2.冠丛高、蓬径:自然高度35-40cm，冠幅25-30cm，袋苗,种植密度25袋/m2
3.养护期:一年
34 | 桂050102017008 | 栽植片植灌木（含花卉、地被植物） | ㎡ | 939.94
1.种类：红花继木
2.冠丛高、蓬径:自然高度30-35cm，冠幅25-30cm，袋苗,种植密度25袋/m2
3.养护期:一年
35 | 桂050102017009 | 栽植片植灌木（含花卉、地被植物） | ㎡ | 439.71
1.种类：黄素梅
2.冠丛高、蓬径:自然高度30-35cm，冠幅25-30cm，袋苗,种植密度25袋/m2
3.养护期:一年
36 | 桂050102017010 | 栽植片植灌木（含花卉、地被植物） | ㎡ | 19.82
1.种类：紫花马缨丹
2.冠丛高、蓬径:自然高度30-35cm，冠幅25-30cm，袋苗,种植密度25袋/m2
3.养护期:一年
37 | 050102012001 | 铺种草皮 | ㎡ | 2938.02
1.种类:马尼拉草，自然高度1-2cm，块状30*30cm，十成草，密铺
2.养护期:一年
38 | 050101009001 | 种植土回填 |  | 1035.94
结算按实际签证工程量计算
39 | 050101009002 | 种植土回(换)填 基肥 |  | 557.82
结算按实际签证工程量计算
单价措施项目
| 050403 | 树木支撑架、草绳绕树干
40 | 050403001001 | 乔木支撑 架 | 株 | 162
胸径：〈12cm乔木
表-08
分部分项工程和单价措施项目清单与计价表
工程名称:五合校区图书馆周边园林绿化工程 | [5 empty] | 第6页 共10页
序 号 | 项目编码 | 项目名称及 项目特征描述 | 计量单位 | 工程量 | 金额(元)
[5 empty] | 综合单价 | 合 价 | 其中：
暂估价
支撑类型、材质:四角撑
结算以实际签证为准
41 | 050403001002 | 乔木支撑 架 | 株 | 34
12cm≤胸径〈40cm乔木
支撑类型、材质:四角撑
结算以实际签证为准
42 | 050403002001 | 草绳绕树干 | 株 | 184
胸径(干径):胸径(15cm以内)
43 | 050403002002 | 草绳绕树干 | 株 | 12
胸径(干径):胸径(20cm以内)
| 050406 | 二次搬运费
44 | 桂050406001001 | 乔木、灌木二次搬运费 | 株 | 239
材料种类、规格、型号:乔木、灌木
材料运距:
45 | 桂050406001002 | 地被二次搬运费 | ㎡ | 1548.12
材料种类、规格、型号:乔木、灌木
材料运距:
五合校区图书馆周边园林绿化工程-市政
分部分项工程
土石方工程
46 | 010101003001 | 挖沟槽土方 |  | 208.80
1.土壤类别:三类土
2.挖土深度：2m内
3.运距：1km
47 | 040101001001 | 挖一般土方 |  | 87.40
1.部位:阶梯左侧坡
2.土壤类别:三类土
3.挖土深度:1m内
48 | 010103001001 | 原土回填方 |  | 167.56
1.密实度:≥0.93
2.填方来源:原土回填
49 | 010103002001 | 余土弃置 |  | 128.64
运距:0.2KM
50 | 桂040103003001 | 土石方运输每增1km | ·km | 1800.96
工程量暂按14km计算，结算以实际运距调整
砌筑工程
表-08
分部分项工程和单价措施项目清单与计价表
工程名称:五合校区图书馆周边园林绿化工程 | [5 empty] | 第7页 共10页
序 号 | 项目编码 | 项目名称及 项目特征描述 | 计量单位 | 工程量 | 金额(元)
[5 empty] | 综合单价 | 合 价 | 其中：
暂估价
51 | 010401004001 | 多孔砖墙 |  | 35.14
1.墙体厚度:≥490mm
2.砖品种、规格、强度等级:MU7.5页岩烧结多孔砖240×115×90
3.砂浆种类、强度等级:M5水泥砂浆
52 | 010501001001 | 100厚碎石垫层 |  | 14.53
1.部位：台阶、路面
2.100厚级配碎石
3.素土夯实，夯实系数93%
53 | 010401014001 | 页岩标准砖砌排水沟 |  | 51.07
1.做法详见建施图22-16、17
2.砂浆种类、强度等级:M7.5专用砂浆
54 | 011101006001 | 排水沟侧面砂浆 | ㎡ | 628.17
20mm厚1:2水泥砂浆
55 | 桂011101007001 | 排水沟铺砌卵石 |  | 121.13
56 | 011003001001 | 金属网隔板 | ㎡ | 403.76
57 | 070205001001 | 铸铁蓖子盖板 | ㎡ | 117.46
盖板规格型号:480*40
混凝土及钢筋混凝土工程
58 | 010501001002 | 垫层 |  | 22.22
1.部位：挡墙基础、路面基础
2.混凝土强度等级:C20
3.混凝土拌和料要求:碎石、非泵送商品砼
4.含模板制作及安装
59 | 010501001003 | 垫层 |  | 0.71
1.部位：小挡墙基础
2.混凝土强度等级:C15
3.混凝土拌和料要求:碎石、非泵送商品砼
4.含模板制作及安装
60 | 010507004001 | 混凝土台阶 |  | 4.43
1.混凝土强度等级:C20
2.混凝土拌和料要求:碎石、非泵送商品砼
3.含模板制作及安装
61 | 010515001001 | 现浇构件钢筋 | t | 0.177
钢筋种类、规格:螺纹钢筋HRB400 10以内
道路工程
表-08
分部分项工程和单价措施项目清单与计价表
工程名称:五合校区图书馆周边园林绿化工程 | [5 empty] | 第8页 共10页
序 号 | 项目编码 | 项目名称及 项目特征描述 | 计量单位 | 工程量 | 金额(元)
[5 empty] | 综合单价 | 合 价 | 其中：
暂估价
62 | 011101006002 | 平面砂浆找平层 | ㎡ | 353.27
1.部位：花池
2.20厚1:3水泥砂浆找平
3.刷基层处理剂一遍
63 | 011107001001 | 芝麻灰石材台阶 | ㎡ | 29.49
1.2000*370*50火烧面芝麻灰花岗岩踏面，2000*150*25火烧面芝麻达花岗岩踢面
2.石材粘接剂粘接
3.20厚1:2.5水泥砂浆
4.防滑条材料种类、规格:5*5mm凹缝
64 | 011102001001 | 芝麻灰石材压顶 | ㎡ | 5.06
1.部位：小挡墙
2.500*600*50光面芝麻灰花岗岩
3.20厚1：2水泥砂浆掺3%防水粉
65 | 桂050201017001 | 园路面层 | ㎡ | 115.84
1.600*300*30火烧面芝麻灰花岗岩
2.30厚1:3干硬性水泥砂浆粘贴
66 | 010904004001 | 黑色密封胶 填缝 | m | 25.43
1.部位：台阶与地面处
2.缝宽:10mm
3.20mm*250mm挤塑板
屋面及防水工程
67 | 桂010901007001 | 塑料排（蓄）水板 | ㎡ | 646.20
1.部位：花池、排水沟
2.40厚凹凸型排水板
68 | 桂010901008001 | 干铺土工布 | ㎡ | 646.20
1.部位：花池、排水沟
2.200g/m3无纺布过滤层
69 | 010904001001 | 地面卷材防水 | ㎡ | 425.60
部位：花池
1.石油沥青卷材隔离层
2.4.0弹性体改性沥青防水卷材（耐根穿刺防水层)
3.(1.5+1.5厚）双层自粘无胎高聚物改性沥青防水卷材
70 | 010904001002 | 地面卷材防水 | ㎡ | 432.42
1.部位：排水沟
表-08
分部分项工程和单价措施项目清单与计价表
工程名称:五合校区图书馆周边园林绿化工程 | [5 empty] | 第9页 共10页
序 号 | 项目编码 | 项目名称及 项目特征描述 | 计量单位 | 工程量 | 金额(元)
[5 empty] | 综合单价 | 合 价 | 其中：
暂估价
2.4.0弹性体改性沥青防水卷材（耐根穿刺防水层)
3.(1.5+1.5厚）双层自粘无胎高聚物改性沥青防水卷材
墙、柱面工程
71 | 011201001001 | 墙面一般抹灰 | ㎡ | 139.64
1.部位：挡墙
2.20厚1:2.5水泥砂浆
72 | 011201001002 | 小挡墙面一般抹灰 | ㎡ | 22.49
1.部位：小挡墙
2.20厚1:2水泥砂浆掺3%防水粉
73 | 桂011204007001 | 芝麻灰花岗岩墙面 | ㎡ | 5.59
墙面类型:砖墙
面层材料品种、规格、颜色:600*600*20 芝麻灰花岗岩 烧面
其他工程
74 | 031001006001 | 塑料排水管 DN32 | m | 4.00
1.PVC塑料管 DN32
2.连接形式:粘接连接
单价措施项目
| 041106 | 大型机械、设备进出场及安拆、使用
75 | 041106001001 | 大型机械设备进出场及安拆 | 台·次 | 1
机械设备规格型号:履带式挖掘机 1以外
五合校区图书馆周边绿化便道工程-道路
分部分项工程
道路工程
76 | 040203006001 | 4cm厚AC-13细粒式沥青混凝土路面 | ㎡ | 1200.00
1.沥青品种:70A石油沥青，路用橡胶粉辉绿岩
2.沥青混合料运距：15km
3.含沥青混合料制作、装车、运输、卸车、摊铺面清扫、摊铺、找平、点补、撒垫料、碾压、清理
单价措施项目
| 041101 | 脚手架工程
| 041102 | 支架
| 041103 | 围堰
| 041104 | 便道及便桥
| 041105 | 洞内临时设施
表-08
分部分项工程和单价措施项目清单与计价表
工程名称:五合校区图书馆周边园林绿化工程 | [5 empty] | 第10页 共10页
序 号 | 项目编码 | 项目名称及 项目特征描述 | 计量单位 | 工程量 | 金额(元)
[5 empty] | 综合单价 | 合 价 | 其中：
暂估价
| 041106 | 大型机械、设备进出场及安拆、使用
| 041107 | 施工排水、降水
| 041108 | 其他工程
合 计
∑人工费
∑材料费
∑机械费
∑管理费
∑利 润
表-08

## 表-11_总价措施项目清单与计价表
总价措施项目清单与计价表
工程名称:五合校区图书馆周边园林绿化工程 | [5 empty] | 第1页 共1页
序 号 | 项目编码 | 项 目 名 称 | 计 算 基 础 | 费 率(%) 或标准 | 金 额(元) | 备注
五合校区图书馆周边园林绿化工程-园林
1 | 桂050501001001 | 安全文明施工费 | ∑分部分项、单价措施(人工费+机械费)
3 | 桂050501003001 | 雨季施工增加费
五合校区图书馆周边园林绿化工程-市政
1 | 桂041201001001 | 安全文明施工费 | ∑分部分项、单价措施(人工费+机械费)
2 | 桂041201002001 | 检验试验配合费
3 | 桂041201003001 | 雨季施工增加费
4 | 桂041201004001 | 工程定位复测费
五合校区图书馆周边绿化便道工程-道路
1 | 桂041201001001 | 安全文明施工费 | ∑分部分项、单价措施(人工费+机械费)
2 | 桂041201002001 | 检验试验配合费
3 | 桂041201003001 | 雨季施工增加费
4 | 桂041201004001 | 工程定位复测费
合 计
注：以项计算的总价措施，无“计算基础”和“费率”的数值，可只填“金额”数值，但应在备注栏说明施工方案出处或计算方式。
表-11

## 表-14_税前项目清单与计价表
税前项目清单与计价表
工程名称:五合校区图书馆周边园林绿化工程 |  |  |  |  | 第1页 共1页
序号 | 项目编码 | 项目名称及项目特征 描述 | 计量单位 | 工程量 | 金 额(元)
[5 empty] | 单价 | 合 价
五合校区图书馆周边园林绿化工程-市政
1 | 011406001001 | 挡墙面油漆 | ㎡ | 63.64
1.部位：挡墙
2.饰面刷漆（与教学楼外墙漆同色系）
3.含人工、腻子基层、抗碱底漆、面漆等全部施工工序
4.保质期:十年
2 | B001 | 排水管道疏通 3工日 | 工日 | 3
合 计
注：税前项目包含除增值税以外的所有费用。
表-14

## 表-15_规费、增值税计价表
规费、增值税计价表
工程名称:五合校区图书馆周边园林绿化工程 |  |  |  | 第1页 共1页
序号 | 项目名称 | 计算基础 | 计算费率(%) | 金额(元)
五合校区图书馆周边园林绿化工程-园林
1 | 规费 | 1.1+1.2+1.3
1.1 | 社会保险费 | ∑(分部分项人工费+单价措施人工费)
1.1.1 | 养老保险费
1.1.2 | 失业保险费
1.1.3 | 医疗保险费
1.1.4 | 生育保险费
1.1.5 | 工伤保险费
1.2 | 住房公积金
1.3 | 工程排污费
2 | 增值税 | Σ（分部分项工程费及单价措施项目费+总价措施项目费+其他项目费+税前项目费+规费）
五合校区图书馆周边园林绿化工程-市政
1 | 规费 | 1.1+1.2+1.3
1.1 | 社会保险费 | ∑(分部分项人工费+单价措施人工费)
1.1.1 | 养老保险费
1.1.2 | 失业保险费
1.1.3 | 医疗保险费
1.1.4 | 生育保险费
1.1.5 | 工伤保险费
1.2 | 住房公积金
1.3 | 工程排污费
2 | 增值税 | Σ（分部分项工程费及单价措施项目费+总价措施项目费+其他项目费+税前项目费+规费）
五合校区图书馆周边绿化便道工程-道路
1 | 规费 | 1.1+1.2+1.3
1.1 | 社会保险费 | ∑(分部分项人工费+单价措施人工费)
1.1.1 | 养老保险费
1.1.2 | 失业保险费
1.1.3 | 医疗保险费
1.1.4 | 生育保险费
1.1.5 | 工伤保险费
1.2 | 住房公积金
1.3 | 工程排污费
2 | 增值税 | Σ（分部分项工程费及单价措施项目费+总价措施项目费+其他项目费+税前项目费+规费）
合 计
表-15

## 主要材料及价格表(主材)
主要材料及价格表
工程名称:五合校区图书馆周边园林绿化工程 |  |  |  | 第1页 共2页
序号 | 材料编码 | 项目名称及规格、型号等特殊要求 | 单位 | 数量 | 单价（元）
1 | 040907001 | 三合土（天然级配） | 
2 | 041104010 | 2000*150*25火烧面芝麻达花岗岩 | ㎡
3 | 041104010 | 2000*370*50火烧面芝麻灰花岗岩 | ㎡
4 | 041104010 | 600*300*30火烧面芝麻灰花岗岩 | ㎡
5 | 041104010 | 600*600*20 芝麻灰花岗岩 烧面 | ㎡
6 | 041104010 | 芝麻白花岗岩 光面 500*600*50厚 | ㎡
7 | 320102000 | 八月桂，胸径11-12cm，自然高度250-280cm，冠幅200-250cm | 株
8 | 320102000 | 丛生四季桂 ，土径10-12cm，自然高度200-250cm，冠幅＞150 | 株
9 | 320102000 | 大王椰子，胸径D20-25cm，自然高度500-550cm，冠幅200-250cm | 株
10 | 320102000 | 大叶伞，自然高度180-200cm，冠幅130-150cm | 株
11 | 320102000 | 非洲茉莉，自然高度100-120cm，冠幅100-120cm,球形 | 株
12 | 320102000 | 非洲茉莉A，自然高度120-130cm，冠幅120-130cm,球形 | 株
13 | 320102000 | 宫粉紫荆，胸径11-12cm，自然高度350-400cm，冠幅200-250cm | 株
14 | 320102000 | 海桐，自然高度100-120cm，冠幅100-120cm,球形 | 株
15 | 320102000 | 红车，自然高度100-120cm，冠幅80-90cm | 株
16 | 320102000 | 红花鸡蛋花，土径7-8cm，自然高度200-250cm，冠幅150-200cm | 株
17 | 320102000 | 红花继木，自然高度30-35cm，冠幅25-30cm，密度25袋/m2 | 株
18 | 320102000 | 红花继木A，自然高度120-130cm，冠幅120-130cm | 株
19 | 320102000 | 红花继木球，自然高度80-90cm，冠幅80-90cm | 株
20 | 320102000 | 红叶朱蕉，自然高度35-40cm，冠幅25-30cm，密度25袋/m2 | 株
21 | 320102000 | 花叶鹅掌柴，自然高度35-40cm，冠幅25-30cm，密度25袋/m2 | 株
22 | 320102000 | 黄花风铃木，胸径11-12cm，自然高度250-280cm，冠幅200-250cm | 株
23 | 320102000 | 黄花鸡蛋花，土径7-8cm，自然高度200-250cm，冠幅150-200cm | 株
24 | 320102000 | 黄素梅，自然高度30-35cm，冠幅25-30cm，密度25袋/m2 | 株
25 | 320102000 | 黄素梅球，自然高度90-100cm，冠幅90-100cm | 株
26 | 320102000 | 勒杜鹃，自然高度80-90cm，冠幅80-90cm | 株
27 | 320102000 | 龙船花，自然高度30-35cm，冠幅20-25cm，密度25袋/m2 | 株
28 | 320102000 | 栾树，胸径12-14cm，自然高度450-500cm，冠幅250-300cm | 株
29 | 320102000 | 毛杜鹃，自然高度30-35cm，冠幅25-30cm，密度25袋/m2 | 株
30 | 320102000 | 七彩朱槿，自然高度30-35cm，冠幅25-30cm，密度25袋/m2 | 株
31 | 320102000 | 秋枫B，胸径15-16cm，自然高度500-550cm，冠幅250-300cm | 株
32 | 320102000 | 散尾葵，自然高度150-180cm，冠幅＞120cm | 株
33 | 320102000 | 水生美人蕉，自然高度40-45cm，冠幅35-40cm，密度25袋/m2 | 株
34 | 320102000 | 苏铁，胸径20-25cm，自然高度100-120cm，冠幅100-120cm | 株
主要材料及价格表
工程名称:五合校区图书馆周边园林绿化工程 |  |  |  | 第2页 共2页
序号 | 材料编码 | 项目名称及规格、型号等特殊要求 | 单位 | 数量 | 单价（元）
35 | 320102000 | 细叶紫薇，自然高度150-180cm，冠幅150-200cm | 株
36 | 320102000 | 樱花，胸径7-8cm，自然高度250-300cm，冠幅150-200cm | 株
37 | 320102000 | 造型红花继木桩景，自然高度180-220cm，冠幅120-150cm | 株
38 | 320102000 | 蜘蛛兰，自然高度20-25cm，冠幅25-30cm，密度25袋/m2 | 株
39 | 320102000 | 竹，多支，自然高度250-280cm | 株
40 | 320102000 | 紫花马缨丹，自然高度30-35cm，冠幅25-30cm，密度25袋/m2 | 株
41 | 320102000 | 紫叶李，自然高度200-250cm，冠幅150-200cm | 株
42 | 320701000 | 马尼拉草 | 